## Sheet1
Phase | Start_min | End_min | Duration_min | ReqPow_AC_kW | ReqPow_FC_kW | ReqPow_Batt_kW
ready | 0 | 0 | 0 | 133.2805 | 133.2805 | 0
taxi | 0 | 5 | 5 | 266.561 | 266.561 | 0
takeoff | 5 | 6 | 1 | 2601.3673 | 1955.2822 | 646.085
climb | 6 | 12.3093 | 6.3093 | 2665.6102 | 2003.6733 | 661.9368
cruise | 12.3093 | 121.9913 | 109.682 | 2716.5514 | 2716.5514 | 0
loiter | 121.9913 | 136.9913 | 15 | 2173.0846 | 2173.0846 | 0
landing | 136.9913 | 137.9913 | 1 | 0 | 0 | 0