## Sheet1
Phase | Start_min | End_min | Duration_min | ReqPow_AC_kW | ReqPow_FC_kW | ReqPow_Batt_kW
ready | 0 | 0 | 0 | 135.8554 | 135.8554 | 0
taxi | 0 | 5 | 5 | 271.7108 | 271.7108 | 0
takeoff | 5 | 6 | 1 | 2651.6243 | 1993.0573 | 658.567
climb | 6 | 12.3093 | 6.3093 | 2717.1084 | 2042.3833 | 674.725
cruise | 12.3093 | 153.5063 | 141.197 | 2769.026 | 2769.026 | 0
loiter | 153.5063 | 168.5063 | 15 | 2215.0612 | 2215.0612 | 0
landing | 168.5063 | 169.5063 | 1 | 0 | 0 | 0