## Sheet1
Phase | Start_min | End_min | Duration_min | ReqPow_AC_kW | ReqPow_FC_kW | ReqPow_Batt_kW
ready | 0 | 0 | 0 | 118.3733 | 118.3733 | 0
taxi | 0 | 5 | 5 | 236.7466 | 236.7466 | 0
takeoff | 5 | 6 | 1 | 2310.4086 | 1736.5872 | 573.8214
climb | 6 | 12.3093 | 6.3093 | 2367.4661 | 1779.5658 | 587.9002
cruise | 12.3093 | 153.5063 | 141.197 | 2412.7139 | 2412.7139 | 0
loiter | 153.5063 | 168.5063 | 15 | 1930.0321 | 1930.0321 | 0
landing | 168.5063 | 169.5063 | 1 | 0 | 0 | 0