## Sheet1
Phase | Start_min | End_min | Duration_min | ReqPow_AC_kW | ReqPow_FC_kW | ReqPow_Batt_kW
ready | 0 | 0 | 0 | 181.8783 | 181.8783 | 0
taxi | 0 | 5 | 5 | 363.7567 | 363.7567 | 0
takeoff | 5 | 6 | 1 | 3549.8989 | 2668.2332 | 881.6657
climb | 6 | 12.3093 | 6.3093 | 3637.5666 | 2734.2691 | 903.2975
cruise | 12.3093 | 185.0213 | 172.712 | 3707.074 | 3707.074 | 0
loiter | 185.0213 | 200.0213 | 15 | 2965.4456 | 2965.4456 | 0
landing | 200.0213 | 201.0213 | 1 | 0 | 0 | 0