## Sheet1
Phase | Start_min | End_min | Duration_min | ReqPow_AC_kW | ReqPow_FC_kW | ReqPow_Batt_kW
ready | 0 | 0 | 0 | 57.2723 | 57.2723 | 0
taxi | 0 | 5 | 5 | 114.5445 | 114.5445 | 0
takeoff | 5 | 6 | 1 | 1135.9617 | 853.83 | 282.1317
climb | 6 | 13.5712 | 7.5712 | 1145.4452 | 861.0214 | 284.4238
cruise | 13.5712 | 196.0338 | 182.4626 | 424.8426 | 424.8426 | 0
loiter | 196.0338 | 211.0338 | 15 | 339.87 | 339.87 | 0
landing | 211.0338 | 212.0338 | 1 | 0 | 0 | 0