## Sheet1
Phase | Start_min | End_min | Duration_min | ReqPow_AC_kW | ReqPow_FC_kW | ReqPow_Batt_kW
ready | 0 | 0 | 0 | 69.0526 | 69.0526 | 0
taxi | 0 | 5 | 5 | 138.1053 | 138.1053 | 0
takeoff | 5 | 6 | 1 | 1369.6186 | 1029.4551 | 340.1636
climb | 6 | 13.5712 | 7.5712 | 1381.0529 | 1038.1257 | 342.9272
cruise | 13.5712 | 196.0338 | 182.4626 | 512.232 | 512.232 | 0
loiter | 196.0338 | 211.0338 | 15 | 409.7807 | 409.7807 | 0
landing | 211.0338 | 212.0338 | 1 | 0 | 0 | 0