## Sheet1
Phase | Start_min | End_min | Duration_min | ReqPow_AC_kW | ReqPow_FC_kW | ReqPow_Batt_kW
ready | 0 | 0 | 0 | 86.4295 | 86.4295 | 0
taxi | 0 | 5 | 5 | 172.8589 | 172.8589 | 0
takeoff | 5 | 6 | 1 | 1714.2773 | 1288.5132 | 425.7641
climb | 6 | 13.5712 | 7.5712 | 1728.589 | 1299.3658 | 429.2232
cruise | 13.5712 | 246.6548 | 233.0836 | 641.141 | 641.141 | 0
loiter | 246.6548 | 261.6548 | 15 | 512.9067 | 512.9067 | 0
landing | 261.6548 | 262.6548 | 1 | 0 | 0 | 0