## Sheet1
Phase | Start_min | End_min | Duration_min | ReqPow_AC_kW | ReqPow_FC_kW | ReqPow_Batt_kW
ready | 0 | 0 | 0 | 105.5744 | 105.5744 | 0
taxi | 0 | 5 | 5 | 211.1488 | 211.1488 | 0
takeoff | 5 | 6 | 1 | 2094.0059 | 1573.931 | 520.0749
climb | 6 | 13.5712 | 7.5712 | 2111.4878 | 1587.1876 | 524.3002
cruise | 13.5712 | 246.6548 | 233.0836 | 783.1589 | 783.1589 | 0
loiter | 246.6548 | 261.6548 | 15 | 626.5197 | 626.5197 | 0
landing | 261.6548 | 262.6548 | 1 | 0 | 0 | 0