## Sheet1
Phase | Start_min | End_min | Duration_min | ReqPow_AC_kW | ReqPow_FC_kW | ReqPow_Batt_kW
ready | 0 | 0 | 0 | 94.9958 | 94.9958 | 0
taxi | 0 | 5 | 5 | 189.9916 | 189.9916 | 0
takeoff | 5 | 6 | 1 | 1884.1865 | 1416.2223 | 467.9642
climb | 6 | 13.5712 | 7.5712 | 1899.9165 | 1428.1503 | 471.7661
cruise | 13.5712 | 297.2757 | 283.7045 | 704.6446 | 704.6446 | 0
loiter | 297.2757 | 312.2757 | 15 | 563.709 | 563.709 | 0
landing | 312.2757 | 313.2757 | 1 | 0 | 0 | 0