## Sheet1
Phase | Start_min | End_min | Duration_min | ReqPow_AC_kW | ReqPow_FC_kW | ReqPow_Batt_kW
ready | 0 | 0 | 0 | 116.236 | 116.236 | 0
taxi | 0 | 5 | 5 | 232.472 | 232.472 | 0
takeoff | 5 | 6 | 1 | 2305.4729 | 1732.8772 | 572.5958
climb | 6 | 13.5712 | 7.5712 | 2324.7202 | 1747.4725 | 577.2477
cruise | 13.5712 | 297.2757 | 283.7045 | 862.2414 | 862.2414 | 0
loiter | 297.2757 | 312.2757 | 15 | 689.785 | 689.785 | 0
landing | 312.2757 | 313.2757 | 1 | 0 | 0 | 0