## Sheet1
Phase | Start_min | End_min | Duration_min | ReqPow_AC_kW | ReqPow_FC_kW | ReqPow_Batt_kW
ready | 0 | 0 | 0 | 68.2219 | 68.2219 | 0
taxi | 0 | 5 | 5 | 136.4437 | 136.4437 | 0
takeoff | 5 | 6 | 1 | 1353.1407 | 1017.0699 | 336.0708
climb | 6 | 13.5712 | 7.5712 | 1364.4375 | 1025.6364 | 338.8011
cruise | 13.5712 | 297.2757 | 283.7045 | 506.085 | 506.085 | 0
loiter | 297.2757 | 312.2757 | 15 | 404.8633 | 404.8633 | 0
landing | 312.2757 | 313.2757 | 1 | 0 | 0 | 0