## Sheet1
Phase | Start_min | End_min | Duration_min | ReqPow_AC_kW | ReqPow_FC_kW | ReqPow_Batt_kW
ready | 0 | 0 | 0 | 82.4075 | 82.4075 | 0
taxi | 0 | 5 | 5 | 164.8149 | 164.8149 | 0
takeoff | 5 | 6 | 1 | 1634.5038 | 1228.5525 | 405.9513
climb | 6 | 13.5712 | 7.5712 | 1648.1495 | 1238.9001 | 409.2493
cruise | 13.5712 | 297.2757 | 283.7045 | 611.2953 | 611.2953 | 0
loiter | 297.2757 | 312.2757 | 15 | 489.0305 | 489.0305 | 0
landing | 312.2757 | 313.2757 | 1 | 0 | 0 | 0