## Sheet1
Phase | Start_min | End_min | Duration_min | ReqPow_AC_kW | ReqPow_FC_kW | ReqPow_Batt_kW
ready | 0 | 0 | 0 | 119.2078 | 119.2078 | 0
taxi | 0 | 5 | 5 | 238.4156 | 238.4156 | 0
takeoff | 5 | 6 | 1 | 2364.4168 | 1777.1814 | 587.2354
climb | 6 | 13.5712 | 7.5712 | 2384.1561 | 1792.1498 | 592.0063
cruise | 13.5712 | 398.5176 | 384.9464 | 884.281 | 884.281 | 0
loiter | 398.5176 | 413.5176 | 15 | 707.4165 | 707.4165 | 0
landing | 413.5176 | 414.5176 | 1 | 0 | 0 | 0