## Sheet1
Phase | Start_min | End_min | Duration_min | ReqPow_AC_kW | ReqPow_FC_kW | ReqPow_Batt_kW
ready | 0 | 0 | 0 | 145.9833 | 145.9833 | 0
taxi | 0 | 5 | 5 | 291.9665 | 291.9665 | 0
takeoff | 5 | 6 | 1 | 2895.4921 | 2176.3572 | 719.1349
climb | 6 | 13.5712 | 7.5712 | 2919.6652 | 2194.6878 | 724.9773
cruise | 13.5712 | 398.5176 | 384.9464 | 1082.9014 | 1082.9014 | 0
loiter | 398.5176 | 413.5176 | 15 | 866.311 | 866.311 | 0
landing | 413.5176 | 414.5176 | 1 | 0 | 0 | 0