## Sheet1
Phase | Start_min | End_min | Duration_min | ReqPow_AC_kW | ReqPow_FC_kW | ReqPow_Batt_kW
ready | 0 | 0 | 0 | 81.2746 | 81.2746 | 0
taxi | 0 | 5 | 5 | 162.5493 | 162.5493 | 0
takeoff | 5 | 6 | 1 | 1610.0805 | 1210.195 | 399.8855
climb | 6 | 13.5712 | 7.5712 | 1625.4925 | 1221.8645 | 403.628
cruise | 13.5712 | 140.3445 | 126.7733 | 1106.9418 | 1106.9418 | 0
loiter | 140.3445 | 155.3445 | 15 | 885.505 | 885.505 | 0
landing | 155.3445 | 156.3445 | 1 | 0 | 0 | 0