## Sheet1
Phase | Start_min | End_min | Duration_min | ReqPow_AC_kW | ReqPow_FC_kW | ReqPow_Batt_kW
ready | 0 | 0 | 0 | 98.7228 | 98.7228 | 0
taxi | 0 | 5 | 5 | 197.4456 | 197.4456 | 0
takeoff | 5 | 6 | 1 | 1955.7353 | 1470.0018 | 485.7334
climb | 6 | 13.5712 | 7.5712 | 1974.456 | 1484.1767 | 490.2793
cruise | 13.5712 | 140.3445 | 126.7733 | 1344.5884 | 1344.5884 | 0
loiter | 140.3445 | 155.3445 | 15 | 1075.6118 | 1075.6118 | 0
landing | 155.3445 | 156.3445 | 1 | 0 | 0 | 0