## Sheet1
Phase | Start_min | End_min | Duration_min | ReqPow_AC_kW | ReqPow_FC_kW | ReqPow_Batt_kW
ready | 0 | 0 | 0 | 58.8256 | 58.8256 | 0
taxi | 0 | 5 | 5 | 117.6513 | 117.6513 | 0
takeoff | 5 | 6 | 1 | 1165.3575 | 875.925 | 289.4325
climb | 6 | 13.5712 | 7.5712 | 1176.5126 | 884.3713 | 292.1413
cruise | 13.5712 | 140.3445 | 126.7733 | 801.1896 | 801.1896 | 0
loiter | 140.3445 | 155.3445 | 15 | 640.9166 | 640.9166 | 0
landing | 155.3445 | 156.3445 | 1 | 0 | 0 | 0