## Sheet1
Phase | Start_min | End_min | Duration_min | ReqPow_AC_kW | ReqPow_FC_kW | ReqPow_Batt_kW
ready | 0 | 0 | 0 | 111.3282 | 111.3282 | 0
taxi | 0 | 5 | 5 | 222.6565 | 222.6565 | 0
takeoff | 5 | 6 | 1 | 2205.4537 | 1657.6993 | 547.7544
climb | 6 | 13.5712 | 7.5712 | 2226.5649 | 1673.6841 | 552.8808
cruise | 13.5712 | 176.5023 | 162.9311 | 1516.2352 | 1516.2352 | 0
loiter | 176.5023 | 191.5023 | 15 | 1212.9218 | 1212.9218 | 0
landing | 191.5023 | 192.5023 | 1 | 0 | 0 | 0