## Sheet1
Phase | Start_min | End_min | Duration_min | ReqPow_AC_kW | ReqPow_FC_kW | ReqPow_Batt_kW
ready | 0 | 0 | 0 | 66.1068 | 66.1068 | 0
taxi | 0 | 5 | 5 | 132.2136 | 132.2136 | 0
takeoff | 5 | 6 | 1 | 1309.6002 | 984.3434 | 325.2568
climb | 6 | 13.5712 | 7.5712 | 1322.1361 | 993.8353 | 328.3008
cruise | 13.5712 | 176.5023 | 162.9311 | 900.3895 | 900.3895 | 0
loiter | 176.5023 | 191.5023 | 15 | 720.2722 | 720.2722 | 0
landing | 191.5023 | 192.5023 | 1 | 0 | 0 | 0