## Sheet1
Phase | Start_min | End_min | Duration_min | ReqPow_AC_kW | ReqPow_FC_kW | ReqPow_Batt_kW
ready | 0 | 0 | 0 | 104.7354 | 104.7354 | 0
taxi | 0 | 5 | 5 | 209.4709 | 209.4709 | 0
takeoff | 5 | 6 | 1 | 2074.8476 | 1559.5309 | 515.3167
climb | 6 | 13.5712 | 7.5712 | 2094.7085 | 1574.5691 | 520.1395
cruise | 13.5712 | 212.6601 | 199.089 | 1426.4801 | 1426.4801 | 0
loiter | 212.6601 | 227.6601 | 15 | 1141.1216 | 1141.1216 | 0
landing | 227.6601 | 228.6601 | 1 | 0 | 0 | 0