## Sheet1
Phase | Start_min | End_min | Duration_min | ReqPow_AC_kW | ReqPow_FC_kW | ReqPow_Batt_kW
ready | 0 | 0 | 0 | 75.4055 | 75.4055 | 0
taxi | 0 | 5 | 5 | 150.8109 | 150.8109 | 0
takeoff | 5 | 6 | 1 | 1493.8102 | 1122.802 | 371.0082
climb | 6 | 13.5712 | 7.5712 | 1508.1093 | 1133.6289 | 374.4804
cruise | 13.5712 | 212.6601 | 199.089 | 1027.0064 | 1027.0064 | 0
loiter | 212.6601 | 227.6601 | 15 | 821.5602 | 821.5602 | 0
landing | 227.6601 | 228.6601 | 1 | 0 | 0 | 0