## Sheet1
Phase | Start_min | End_min | Duration_min | ReqPow_AC_kW | ReqPow_FC_kW | ReqPow_Batt_kW
ready | 0 | 0 | 0 | 129.7208 | 129.7208 | 0
taxi | 0 | 5 | 5 | 259.4416 | 259.4416 | 0
takeoff | 5 | 6 | 1 | 2569.8172 | 1931.568 | 638.2492
climb | 6 | 13.5712 | 7.5712 | 2594.4161 | 1950.1937 | 644.2224
cruise | 13.5712 | 284.9758 | 271.4046 | 1766.7774 | 1766.7774 | 0
loiter | 284.9758 | 299.9758 | 15 | 1413.3446 | 1413.3446 | 0
landing | 299.9758 | 300.9758 | 1 | 0 | 0 | 0