## Sheet1
Phase | Start_min | End_min | Duration_min | ReqPow_AC_kW | ReqPow_FC_kW | ReqPow_Batt_kW
ready | 0 | 0 | 0 | 78.2565 | 78.2565 | 0
taxi | 0 | 5 | 5 | 156.5131 | 156.5131 | 0
takeoff | 5 | 6 | 1 | 1554.6833 | 1168.5565 | 386.1268
climb | 6 | 13.5712 | 7.5712 | 1565.1305 | 1176.4932 | 388.6373
cruise | 13.5712 | 163.5484 | 149.9772 | 772.6476 | 772.6476 | 0
loiter | 163.5484 | 178.5484 | 15 | 618.0997 | 618.0997 | 0
landing | 178.5484 | 179.5484 | 1 | 0 | 0 | 0