## Sheet1
Phase | Start_min | End_min | Duration_min | ReqPow_AC_kW | ReqPow_FC_kW | ReqPow_Batt_kW
ready | 0 | 0 | 0 | 95.2086 | 95.2086 | 0
taxi | 0 | 5 | 5 | 190.4172 | 190.4172 | 0
takeoff | 5 | 6 | 1 | 1891.4616 | 1421.6903 | 469.7712
climb | 6 | 13.5712 | 7.5712 | 1904.1716 | 1431.3461 | 472.8256
cruise | 13.5712 | 163.5484 | 149.9772 | 940.0243 | 940.0243 | 0
loiter | 163.5484 | 178.5484 | 15 | 751.9971 | 751.9971 | 0
landing | 178.5484 | 179.5484 | 1 | 0 | 0 | 0