## Sheet1
Phase | Start_min | End_min | Duration_min | ReqPow_AC_kW | ReqPow_FC_kW | ReqPow_Batt_kW
ready | 0 | 0 | 0 | 68.1536 | 68.1536 | 0
taxi | 0 | 5 | 5 | 136.3071 | 136.3071 | 0
takeoff | 5 | 6 | 1 | 1353.9727 | 1017.6953 | 336.2774
climb | 6 | 13.5712 | 7.5712 | 1363.0712 | 1024.6074 | 338.4638
cruise | 13.5712 | 163.5484 | 149.9772 | 672.9101 | 672.9101 | 0
loiter | 163.5484 | 178.5484 | 15 | 538.312 | 538.312 | 0
landing | 178.5484 | 179.5484 | 1 | 0 | 0 | 0