## Sheet1
Phase | Start_min | End_min | Duration_min | ReqPow_AC_kW | ReqPow_FC_kW | ReqPow_Batt_kW
ready | 0 | 0 | 0 | 62.1808 | 62.1808 | 0
taxi | 0 | 5 | 5 | 124.3617 | 124.3617 | 0
takeoff | 5 | 6 | 1 | 1235.3157 | 928.5084 | 306.8073
climb | 6 | 13.5712 | 7.5712 | 1243.6169 | 934.8148 | 308.8021
cruise | 13.5712 | 205.7325 | 192.1613 | 613.942 | 613.942 | 0
loiter | 205.7325 | 220.7325 | 15 | 491.139 | 491.139 | 0
landing | 220.7325 | 221.7325 | 1 | 0 | 0 | 0