## Sheet1
Phase | Start_min | End_min | Duration_min | ReqPow_AC_kW | ReqPow_FC_kW | ReqPow_Batt_kW
ready | 0 | 0 | 0 | 116.7 | 116.7 | 0
taxi | 0 | 5 | 5 | 233.4 | 233.4 | 0
takeoff | 5 | 6 | 1 | 2318.4204 | 1742.609 | 575.8114
climb | 6 | 13.5712 | 7.5712 | 2333.9998 | 1754.4446 | 579.5552
cruise | 13.5712 | 247.9166 | 234.3454 | 1152.2014 | 1152.2014 | 0
loiter | 247.9166 | 262.9166 | 15 | 921.7337 | 921.7337 | 0
landing | 262.9166 | 263.9166 | 1 | 0 | 0 | 0