## Sheet1
Phase | Start_min | End_min | Duration_min | ReqPow_AC_kW | ReqPow_FC_kW | ReqPow_Batt_kW
ready | 0 | 0 | 0 | 87.9348 | 87.9348 | 0
taxi | 0 | 5 | 5 | 175.8695 | 175.8695 | 0
takeoff | 5 | 6 | 1 | 1746.9558 | 1313.0755 | 433.8802
climb | 6 | 13.5712 | 7.5712 | 1758.695 | 1321.9938 | 436.7012
cruise | 13.5712 | 332.2849 | 318.7137 | 868.1596 | 868.1596 | 0
loiter | 332.2849 | 347.2849 | 15 | 694.507 | 694.507 | 0
landing | 347.2849 | 348.2849 | 1 | 0 | 0 | 0