## Sheet1
Phase | Start_min | End_min | Duration_min | ReqPow_AC_kW | ReqPow_FC_kW | ReqPow_Batt_kW
ready | 0 | 0 | 0 | 106.4521 | 106.4521 | 0
taxi | 0 | 5 | 5 | 212.9042 | 212.9042 | 0
takeoff | 5 | 6 | 1 | 2101.8784 | 1579.8482 | 522.0302
climb | 6 | 13.5712 | 7.5712 | 2129.0421 | 1600.3742 | 528.6679
cruise | 13.5712 | 123.4193 | 109.8481 | 1982.2452 | 1982.2452 | 0
loiter | 123.4193 | 138.4193 | 15 | 1585.6668 | 1585.6668 | 0
landing | 138.4193 | 139.4193 | 1 | 0 | 0 | 0