## Sheet1
Phase | Start_min | End_min | Duration_min | ReqPow_AC_kW | ReqPow_FC_kW | ReqPow_Batt_kW
ready | 0 | 0 | 0 | 78.1627 | 78.1627 | 0
taxi | 0 | 5 | 5 | 156.3255 | 156.3255 | 0
takeoff | 5 | 6 | 1 | 1543.3097 | 1160.0077 | 383.302
climb | 6 | 13.5712 | 7.5712 | 1563.2547 | 1175.079 | 388.1757
cruise | 13.5712 | 123.4193 | 109.8481 | 1455.4598 | 1455.4598 | 0
loiter | 123.4193 | 138.4193 | 15 | 1164.2729 | 1164.2729 | 0
landing | 138.4193 | 139.4193 | 1 | 0 | 0 | 0