## Sheet1
Phase | Start_min | End_min | Duration_min | ReqPow_AC_kW | ReqPow_FC_kW | ReqPow_Batt_kW
ready | 0 | 0 | 0 | 128.098 | 128.098 | 0
taxi | 0 | 5 | 5 | 256.1961 | 256.1961 | 0
takeoff | 5 | 6 | 1 | 2529.274 | 1901.0935 | 628.1805
climb | 6 | 13.5712 | 7.5712 | 2561.9609 | 1925.793 | 636.1679
cruise | 13.5712 | 155.1815 | 141.6103 | 2385.3358 | 2385.3358 | 0
loiter | 155.1815 | 170.1815 | 15 | 1908.113 | 1908.113 | 0
landing | 170.1815 | 171.1815 | 1 | 0 | 0 | 0