## Sheet1
Phase | Start_min | End_min | Duration_min | ReqPow_AC_kW | ReqPow_FC_kW | ReqPow_Batt_kW
ready | 0 | 0 | 0 | 111.9471 | 111.9471 | 0
taxi | 0 | 5 | 5 | 223.8941 | 223.8941 | 0
takeoff | 5 | 6 | 1 | 2210.3756 | 1661.3986 | 548.977
climb | 6 | 13.5712 | 7.5712 | 2238.9415 | 1682.9842 | 555.9573
cruise | 13.5712 | 155.1815 | 141.6103 | 2084.5684 | 2084.5684 | 0
loiter | 155.1815 | 170.1815 | 15 | 1667.5187 | 1667.5187 | 0
landing | 170.1815 | 171.1815 | 1 | 0 | 0 | 0