## Sheet1
Phase | Start_min | End_min | Duration_min | ReqPow_AC_kW | ReqPow_FC_kW | ReqPow_Batt_kW
ready | 0 | 0 | 0 | 162.9209 | 162.9209 | 0
taxi | 0 | 5 | 5 | 325.8417 | 325.8417 | 0
takeoff | 5 | 6 | 1 | 3216.8443 | 2417.8974 | 798.9469
climb | 6 | 13.5712 | 7.5712 | 3258.4174 | 2449.3117 | 809.1057
cruise | 13.5712 | 186.9436 | 173.3725 | 3033.7896 | 3033.7896 | 0
loiter | 186.9436 | 201.9436 | 15 | 2426.8336 | 2426.8336 | 0
landing | 201.9436 | 202.9436 | 1 | 0 | 0 | 0