## Sheet1
Phase | Start_min | End_min | Duration_min | ReqPow_AC_kW | ReqPow_FC_kW | ReqPow_Batt_kW
ready | 0 | 0 | 0 | 198.9361 | 198.9361 | 0
taxi | 0 | 5 | 5 | 397.8721 | 397.8721 | 0
takeoff | 5 | 6 | 1 | 3927.9581 | 2952.3959 | 975.5622
climb | 6 | 13.5712 | 7.5712 | 3978.7211 | 2990.7545 | 987.9667
cruise | 13.5712 | 186.9436 | 173.3725 | 3704.4256 | 3704.4256 | 0
loiter | 186.9436 | 201.9436 | 15 | 2963.2516 | 2963.2516 | 0
landing | 201.9436 | 202.9436 | 1 | 0 | 0 | 0