## Sheet1
Phase | Start_min | End_min | Duration_min | ReqPow_AC_kW | ReqPow_FC_kW | ReqPow_Batt_kW
ready | 0 | 0 | 0 | 117.596 | 117.596 | 0
taxi | 0 | 5 | 5 | 235.192 | 235.192 | 0
takeoff | 5 | 6 | 1 | 2321.9132 | 1745.2341 | 576.679
climb | 6 | 13.5712 | 7.5712 | 2351.9204 | 1767.9088 | 584.0116
cruise | 13.5712 | 186.9436 | 173.3725 | 2189.7336 | 2189.7336 | 0
loiter | 186.9436 | 201.9436 | 15 | 1751.6439 | 1751.6439 | 0
landing | 201.9436 | 202.9436 | 1 | 0 | 0 | 0