## Sheet1
Phase | Start_min | End_min | Duration_min | ReqPow_AC_kW | ReqPow_FC_kW | ReqPow_Batt_kW
ready | 0 | 0 | 0 | 281.128 | 281.128 | 0
taxi | 0 | 5 | 5 | 562.2559 | 562.2559 | 0
takeoff | 5 | 6 | 1 | 5550.8235 | 4172.1991 | 1378.6244
climb | 6 | 13.5712 | 7.5712 | 5622.5593 | 4226.4055 | 1396.1538
cruise | 13.5712 | 250.468 | 236.8968 | 5234.9329 | 5234.9329 | 0
loiter | 250.468 | 265.468 | 15 | 4187.6046 | 4187.6046 | 0
landing | 265.468 | 266.468 | 1 | 0 | 0 | 0