## Sheet1
Phase | Start_min | End_min | Duration_min | ReqPow_AC_kW | ReqPow_FC_kW | ReqPow_Batt_kW
ready | 0 | 0 | 0 | 86.8153 | 86.8153 | 0
taxi | 0 | 5 | 5 | 173.6306 | 173.6306 | 0
takeoff | 5 | 6 | 1 | 1738.8228 | 1306.9624 | 431.8603
climb | 6 | 14.833 | 8.833 | 1736.3058 | 1305.1948 | 431.111
cruise | 14.833 | 197.2517 | 182.4187 | 629.1455 | 629.1455 | 0
loiter | 197.2517 | 212.2517 | 15 | 503.3071 | 503.3071 | 0
landing | 212.2517 | 213.2517 | 1 | 0 | 0 | 0