## Sheet1
Phase | Start_min | End_min | Duration_min | ReqPow_AC_kW | ReqPow_FC_kW | ReqPow_Batt_kW
ready | 0 | 0 | 0 | 105.7443 | 105.7443 | 0
taxi | 0 | 5 | 5 | 211.4886 | 211.4886 | 0
takeoff | 5 | 6 | 1 | 2117.9518 | 1591.9296 | 526.0221
climb | 6 | 14.833 | 8.833 | 2114.886 | 1589.7766 | 525.1094
cruise | 14.833 | 197.2517 | 182.4187 | 766.3106 | 766.3106 | 0
loiter | 197.2517 | 212.2517 | 15 | 613.0372 | 613.0372 | 0
landing | 212.2517 | 213.2517 | 1 | 0 | 0 | 0