## Sheet1
Phase | Start_min | End_min | Duration_min | ReqPow_AC_kW | ReqPow_FC_kW | ReqPow_Batt_kW
ready | 0 | 0 | 0 | 75.5057 | 75.5057 | 0
taxi | 0 | 5 | 5 | 151.0115 | 151.0115 | 0
takeoff | 5 | 6 | 1 | 1512.3046 | 1136.7012 | 375.6034
climb | 6 | 14.833 | 8.833 | 1510.1148 | 1135.1631 | 374.9517
cruise | 14.833 | 197.2517 | 182.4187 | 547.1845 | 547.1845 | 0
loiter | 197.2517 | 212.2517 | 15 | 437.7395 | 437.7395 | 0
landing | 212.2517 | 213.2517 | 1 | 0 | 0 | 0