## Sheet1
Phase | Start_min | End_min | Duration_min | ReqPow_AC_kW | ReqPow_FC_kW | ReqPow_Batt_kW
ready | 0 | 0 | 0 | 68.561 | 68.561 | 0
taxi | 0 | 5 | 5 | 137.122 | 137.122 | 0
takeoff | 5 | 6 | 1 | 1373.2071 | 1032.1531 | 341.0541
climb | 6 | 14.833 | 8.833 | 1371.2196 | 1030.7573 | 340.4623
cruise | 14.833 | 248.1911 | 233.358 | 496.9032 | 496.9032 | 0
loiter | 248.1911 | 263.1911 | 15 | 397.5152 | 397.5152 | 0
landing | 263.1911 | 264.1911 | 1 | 0 | 0 | 0