## Sheet1
Phase | Start_min | End_min | Duration_min | ReqPow_AC_kW | ReqPow_FC_kW | ReqPow_Batt_kW
ready | 0 | 0 | 0 | 105.6873 | 105.6873 | 0
taxi | 0 | 5 | 5 | 211.3746 | 211.3746 | 0
takeoff | 5 | 6 | 1 | 2116.8104 | 1591.0717 | 525.7387
climb | 6 | 14.833 | 8.833 | 2113.7463 | 1588.9199 | 524.8264
cruise | 14.833 | 299.1304 | 284.2973 | 765.8977 | 765.8977 | 0
loiter | 299.1304 | 314.1304 | 15 | 612.7069 | 612.7069 | 0
landing | 314.1304 | 315.1304 | 1 | 0 | 0 | 0