## Sheet1
Phase | Start_min | End_min | Duration_min | ReqPow_AC_kW | ReqPow_FC_kW | ReqPow_Batt_kW
ready | 0 | 0 | 0 | 136.7865 | 136.7865 | 0
taxi | 0 | 5 | 5 | 273.5731 | 273.5731 | 0
takeoff | 5 | 6 | 1 | 2739.6964 | 2059.2554 | 680.441
climb | 6 | 14.833 | 8.833 | 2735.7306 | 2056.4703 | 679.2603
cruise | 14.833 | 401.009 | 386.176 | 991.2801 | 991.2801 | 0
loiter | 401.009 | 416.009 | 15 | 793.0095 | 793.0095 | 0
landing | 416.009 | 417.009 | 1 | 0 | 0 | 0