## Sheet1
Phase | Start_min | End_min | Duration_min | ReqPow_AC_kW | ReqPow_FC_kW | ReqPow_Batt_kW
ready | 0 | 0 | 0 | 168.14 | 168.14 | 0
taxi | 0 | 5 | 5 | 336.28 | 336.28 | 0
takeoff | 5 | 6 | 1 | 3367.6753 | 2531.2668 | 836.4086
climb | 6 | 14.833 | 8.833 | 3362.8004 | 2527.8431 | 834.9572
cruise | 14.833 | 401.009 | 386.176 | 1218.466 | 1218.466 | 0
loiter | 401.009 | 416.009 | 15 | 974.7549 | 974.7549 | 0
landing | 416.009 | 417.009 | 1 | 0 | 0 | 0