## Sheet1
Phase | Start_min | End_min | Duration_min | ReqPow_AC_kW | ReqPow_FC_kW | ReqPow_Batt_kW
ready | 0 | 0 | 0 | 97.0694 | 97.0694 | 0
taxi | 0 | 5 | 5 | 194.1389 | 194.1389 | 0
takeoff | 5 | 6 | 1 | 1944.2035 | 1461.3332 | 482.8703
climb | 6 | 14.833 | 8.833 | 1941.3889 | 1459.3565 | 482.0324
cruise | 14.833 | 401.009 | 386.176 | 703.46 | 703.46 | 0
loiter | 401.009 | 416.009 | 15 | 562.7074 | 562.7074 | 0
landing | 416.009 | 417.009 | 1 | 0 | 0 | 0