## Sheet1
Phase | Start_min | End_min | Duration_min | ReqPow_AC_kW | ReqPow_FC_kW | ReqPow_Batt_kW
ready | 0 | 0 | 0 | 97.3557 | 97.3557 | 0
taxi | 0 | 5 | 5 | 194.7113 | 194.7113 | 0
takeoff | 5 | 6 | 1 | 1949.4647 | 1465.2876 | 484.1771
climb | 6 | 14.833 | 8.833 | 1947.1133 | 1463.6519 | 483.4613
cruise | 14.833 | 141.9512 | 127.1181 | 1227.1799 | 1227.1799 | 0
loiter | 141.9512 | 156.9512 | 15 | 981.6946 | 981.6946 | 0
landing | 156.9512 | 157.9512 | 1 | 0 | 0 | 0