## Sheet1
Phase | Start_min | End_min | Duration_min | ReqPow_AC_kW | ReqPow_FC_kW | ReqPow_Batt_kW
ready | 0 | 0 | 0 | 111.5561 | 111.5561 | 0
taxi | 0 | 5 | 5 | 223.1123 | 223.1123 | 0
takeoff | 5 | 6 | 1 | 2233.8171 | 1679.0181 | 554.7989
climb | 6 | 14.833 | 8.833 | 2231.123 | 1677.1441 | 553.9788
cruise | 14.833 | 178.4347 | 163.6017 | 1406.1693 | 1406.1693 | 0
loiter | 178.4347 | 193.4347 | 15 | 1124.879 | 1124.879 | 0
landing | 193.4347 | 194.4347 | 1 | 0 | 0 | 0