## Sheet1
Phase | Start_min | End_min | Duration_min | ReqPow_AC_kW | ReqPow_FC_kW | ReqPow_Batt_kW
ready | 0 | 0 | 0 | 113.4728 | 113.4728 | 0
taxi | 0 | 5 | 5 | 226.9456 | 226.9456 | 0
takeoff | 5 | 6 | 1 | 2272.1962 | 1707.8652 | 564.3309
climb | 6 | 14.833 | 8.833 | 2269.4558 | 1705.9591 | 563.4967
cruise | 14.833 | 214.9183 | 200.0853 | 1430.3285 | 1430.3285 | 0
loiter | 214.9183 | 229.9183 | 15 | 1144.2054 | 1144.2054 | 0
landing | 229.9183 | 230.9183 | 1 | 0 | 0 | 0