## Sheet1
Phase | Start_min | End_min | Duration_min | ReqPow_AC_kW | ReqPow_FC_kW | ReqPow_Batt_kW
ready | 0 | 0 | 0 | 208.0168 | 208.0168 | 0
taxi | 0 | 5 | 5 | 416.0336 | 416.0336 | 0
takeoff | 5 | 6 | 1 | 4165.36 | 3130.8354 | 1034.5246
climb | 6 | 14.833 | 8.833 | 4160.3362 | 3127.3408 | 1032.9953
cruise | 14.833 | 287.8854 | 273.0524 | 2622.0838 | 2622.0838 | 0
loiter | 287.8854 | 302.8854 | 15 | 2097.5618 | 2097.5618 | 0
landing | 302.8854 | 303.8854 | 1 | 0 | 0 | 0