## Sheet1
Phase | Start_min | End_min | Duration_min | ReqPow_AC_kW | ReqPow_FC_kW | ReqPow_Batt_kW
ready | 0 | 0 | 0 | 143.8649 | 143.8649 | 0
taxi | 0 | 5 | 5 | 287.7298 | 287.7298 | 0
takeoff | 5 | 6 | 1 | 2880.7724 | 2165.2932 | 715.4792
climb | 6 | 14.833 | 8.833 | 2877.2981 | 2162.8765 | 714.4216
cruise | 14.833 | 287.8854 | 273.0524 | 1813.4132 | 1813.4132 | 0
loiter | 287.8854 | 302.8854 | 15 | 1450.6577 | 1450.6577 | 0
landing | 302.8854 | 303.8854 | 1 | 0 | 0 | 0