## Sheet1
Phase | Start_min | End_min | Duration_min | ReqPow_AC_kW | ReqPow_FC_kW | ReqPow_Batt_kW
ready | 0 | 0 | 0 | 109.5494 | 109.5494 | 0
taxi | 0 | 5 | 5 | 219.0987 | 219.0987 | 0
takeoff | 5 | 6 | 1 | 2198.8472 | 1652.7335 | 546.1137
climb | 6 | 14.833 | 8.833 | 2190.9873 | 1646.9783 | 544.009
cruise | 14.833 | 165.4574 | 150.6243 | 1018.8819 | 1018.8819 | 0
loiter | 165.4574 | 180.4574 | 15 | 815.081 | 815.081 | 0
landing | 180.4574 | 181.4574 | 1 | 0 | 0 | 0